## Sheet1
中立軸の計算 | [6 empty] | 応力度の計算
軸力 | N' | = | 11.141 | MN |  |  | 圧縮応力度 | σc' | = | 6.278 | (N/mm2)
曲げモーメント | M | = | 22.104 | MN・m |  |  | 引張応力度 | σs1 | = | 168.6499 | (N/mm2)
断面幅 | b | = | 3600 | mm
断面高さ | h | = | 3200 | mm
引張側有効高 | d1 | = | 3105 | mm
圧縮側有効高 | d2 | = | 95 | mm
引張鉄筋量 | As1 | = | 17344.8 | mm2
圧縮鉄筋量 | As2 | = | 17344.8 | mm2
弾性係数比 | n | = | 15
A*X3+B*X2+C*X+D=0
[5 empty] | 項目 (記号) | 値
[5 empty] | ３乗の項 (A<>0) | 1
|  | = | 384.023 | mm | ２乗の項 (B) | 1152.0689
| e | = | 1984.023 | mm | １乗の項 (C) | 1720624.0876
| yc | = | 1600 | mm | 定数項 (D) | -4717318821.167
[5 empty] | 解の計算 | [5 empty] | ※左の色に塗られたセルの内容を自分の条件に変更する
[5 empty] | 重根の判別 (P) | 426067.7148 |  |  |  |  | ※左の色に塗られたセルの内容を対応する場所に書き写す
| 係数の計算 |  |  |  | ２重根の判別 (Q) | -5264811468.7847
| A | = | 1 |  | 判別式 (D) | 2.8028e+19
| B | = | 1152.0689 |  | U | 1741.2584
| C | = | 1720624.0876 |  | V | -244.6895
| D | = | -4717318821.167 |  | ALP | 1496.5688
解
|  |  | 中立軸x |  | 解１ 実数項 (X1r) | 1112.5458
|  |  | 1112.5458 | (mm) | 虚数項 (X1i) | 0
[5 empty] | 解２ 実数項 (X2r) | -1132.3074
[5 empty] | 虚数項 (X2i) | 1719.8813
[5 empty] | 解３ 実数項 (X3r) | -1132.3074
[5 empty] | 虚数項 (X3i) | -1719.8813
解 (R+Ii 形式)
[5 empty] | 解１ | 1112.54584485623+0i
[5 empty] | 解２ | -1132.30738971112+1719.88134063259i
[5 empty] | 解３ | -1132.30738971112-1719.88134063259i
解の評価 (残差の絶対値)
[5 empty] | 解１ | 9.5367e-06
[5 empty] | 解２ | 3.182e-05
[5 empty] | 解３ | 3.182e-05